## Sheet1
Component | Description | Part | References | Value | Footprint | Quantity Per PCB | Datasheet | Part number | Digikey reference | Manufacturer
1 | Light emitting diode | LED | D101 D102 D103 D104 D105 D106 D107 D108 D109 D110 D111 D112 | LED | LED_D5.0mm_Clear | 12 | ~ | C512A-WNN-CZ0B0151 | C512A-WNN-CZ0B0151-ND | Cree Inc.
2 | Resistor | R | R101 R102 R103 R104 | 56 | R_Axial_DIN0207_L6.3mm_D2.5mm_P2.54mm_Vertical | 4 | ~ | CF14JT56R0 | CF14JT56R0CT-ND | Stackpole Electronics Inc
Component Groups: | 2
Component Count: | 16
Fitted Components: | 16
Number of PCBs: | 1
Total components: | 16
Schematic Version:
Schematic Date:
BoM Date: | 16/06/2021 00:57:42
Schematic Source: | eduRov_headlights.sch
KiCad Version: | Eeschema (5.1.10)-1